## List 1
PICT. | POS. | OLD PART NR | NEW PART NR | DESCRIZIONE | DESCRIPTION | DA/FROM | FINO A/TO | NOTE / NOTES
1 | 1 | 1006000311 | 20010093 | GRIGLIA POSTERIORE | REAR GUARD |  |  | D. 262mm | #N/A
1 | 2 | 1086001711 | 20190009 | FILTRO ASPIRAZIONE | AIR INLET FILTER
1 | 3 | 1094007311 | 20620056 | COPERCHIO FILTRO | FILTER CASING
1 | 4 | 1002001311 | 20020003 | GUARNIZIONE | GASKET
1 | 5 | 1086000111 | 20190000 | FILTRO MANDATA | AIR OUTLET FILTER
1 | 6 | 1094007211 | 20620055 | COPERCHIO COMPRESSORE | COMPRESSOR COVER
1 | 7 | 1094008211 | 20620061 | ANELLO STATORE | STATOR RING | 2007-06-01 |  | Sp. 21.01mm sost. 1099002911
1 | 8 | 1099001811 | 20260020 | ROTORE | ROTOR |  |  | Sp. 21mm
1 | 9 | 1099001411 | 20260016 | PALETTA | BLADE |  |  | Sp. 21mm
1 | 10 | 1001008311 | 20010016 | GIUNTO | JOINT |  |  | L=19mm
1 | 11 | MANT#GRY4020 | 20610186 | MANIGLIA | HANDLE |  |  | BLACK RAL 9005
1 | 12 | 1040005611 | 20400016 | MOTORE | MOTOR |  |  | 250W 230V 50Hz
1 | 12A | 1049001000 | 20490008 | CONDENSATORE | CAPACITOR |  |  | 6.3 mF
1 | 13 | 1094006111 | 20620048 | SUPPORTO MOTORE | MOTOR SUPPORT
1 | 14 | 1033004111 | 20330010 | TRASFORMATORE | IGNITION TRANSFORMER | 2006-06-01 |  | sost. 1033001211-1033003611-1033004700 fornire n°2 cavi 1039041311
1 | 15 | 1094077811 | 20630077 | CORPO INFERIORE | LOWER CASING |  | 2006-06-01 | RED RAL 3000 - SPECIFY RAL IF DIFFERENT
1 | 15 | CRPGRYP#040STD11 | 20631136 | CORPO INFERIORE | LOWER CASING | 2006-06-01 |  | RED RAL 3000 - SPECIFY RAL IF DIFFERENT
1 | 16 | 1094013111 | 20620090 | STAFFA FOTOCELLULA | FLAME SENSOR SUPPORT |  | 2003-10-01
1 | 16 | 1094104211 | 20620529 | STAFFA FOTOCELLULA | FLAME SENSOR SUPPORT | 2003-10-01
1 | 17 | 1050000311 | 20500001 | FOTOCELLULA | FLAME SENSOR |  | 2003-10-01
1 | 17 | 1050000911 | 20500003 | FOTOCELLULA | FLAME SENSOR | 2004-06-01 |  | sost. 1050000711
1 | 18 | 1087006111 | 20200045 | VENTOLA | FAN |  |  | D. 254mm 30°
1 | 19 | 1094078011 | 20630078 | CORPO SUPERIORE | UPPER CASING |  | 2006-06-01 | RED RAL 3000 - SPECIFY RAL IF DIFFERENT
1 | 19 | COPGRYP#025APS11 | 20630853 | CORPO SUPERIORE | UPPER CASING | 2006-06-01 |  | RED RAL 3000 - SPECIFY RAL IF DIFFERENT
1 | 20 | 1039041311 | 20390281 | CAVO AT | HT CABLE | 2006-06-01 |  | L=500 + PIPETTA 90° c/filtro 1Kohm sost. 1039005511 - 1039033211 - 1039033311 - 1039043500
1 | 21 | 1030001111 | 20300006 | ELETTRODO ACCENSIONE | IGNITION ELECTRODE
1 | 22 | 1094007111 | #N/A | TESTA COMBUSTIONE | COMBUSTION HEAD |  | 2004-06-01
1 | 22A | 1094138011 | 20620672 | TESTA COMBUSTIONE | BURNER HEAD | 2004-06-01
1 | 22B | 1001017011 | 20010059 | PORTAUGELLO | NOZZLE HOLDER | 2004-06-01
1 | 23 | 1067006011 | 20120036 | PORTAGOMMA | HOSE HOLDER |  | 2004-06-01 | 1/8"Mcon. D. 8mm
1 | 24 | 1088005711 | 20210035 | UGELLO | NOZZLE |  | 2004-06-01 | SNA 0.75 GPH
1 | 24 | 1088014311 | 20210063 | UGELLO | NOZZLE | 2004-06-01 |  | SNA 0.75 GPH
1 | 25 | 1078000211 | 20160019 | TUBO | HOSE |  |  | L=170 mm
1 | 26 | 1078001611 | 20160030 | TUBO | HOSE |  |  | L=230 mm
1 | 27 | 1086001911 | 20190010 | FILTRO ASPIRAZIONE GASOLIO | OIL SUCTION FILTER
1 | 28 | 1036001611 | 20360006 | TERMOSTATO SICUREZZA | SAFETY THERMOSTAT
1 | 29 | 1043002655 | 20430008 | CAVO + CONNETTORE | CABLE + CONNECTOR |  |  | (1/4) + CABLE 3x0.75 L=600mm
1 | 30 | CAMGEN#GRY025 | 20090015 | CAMERA COMBUSTIONE | COMBUSTION CHAMBER
1 | 31 | SRBGRY#040STD0704620 | 20631792 | SERBATOIO | TANK | 2007-06-01 |  | 46 Lt. BLACK RAL 9005 sost. SERBGRYP#040STD20 - fornire tappo cod. 1005002711 / supply cap part nr 1005002711
1 | 32 | 1022000911 | 20230222 | ANELLO FISSAGGIO RUOTA | WHEEL RING |  |  | D. 20mm
1 | 33 | 1004000200 | 20040001 | RUOTA | WHEEL |  |  | D. 200mm
1 | 34 | ASSALE#GRY4020 | 20610143 | ASSALE | AXLE |  |  | BLACK RAL 9005 L=560mm
1 | 35 | - | 20050022 | TAPPO SERBATOIO | FILLING CAP | 2012-06-01 |  | D. 76mm NERO VENT.
1 | 35 | 1005002711 | 20050018 | TAPPO SERBATOIO | FILLING CAP | 2007-06-01 | 2012-06-01 | D.76 BLACK FUEL TIGHT
1 | 35 | 1094004311 | 20620034 | TAPPO SERBATOIO | FILLING CAP |  | 2007-06-01 | D. 55mm
1 | 36 | TELAIOT#GRY04020 | 20610216 | TELAIO | FRAME |  |  | BLACK RAL 9005
1 | 37 | CAVAL#EUR1500EURP2 | 20390357 | CAVO ALIMENTAZIONE | POWER CORD |  |  | H07RNF 3x1 L=1500mm + EU SCHUKO PLUG
1 | 37 | CAVAL#EUR1500UKSP2 | 20390363 | CAVO ALIMENTAZIONE | POWER CORD |  |  | H07RNF 3x1 L=1500mm + UK PLUG
1 | 37 | CAVAL#EUR1500SUIP2 | 20390361 | CAVO ALIMENTAZIONE | POWER CORD |  |  | H07RNF 3x1 L=1500mm + SUI PLUG
1 | 38 | CRUSCGRYP#025F20 | 20621797 | PANNELLO LATERALE SX | LEFT SIDE PANEL |  |  | BLACK
1 | 39 | 1016001600 | 20230012 | VITE | SCREW |  |  | AUTOFIL. T.C.C. D. 3.9x6.5
1 | 42 | 1035001211 | 20350007 | FUSIBILE | FUSE |  |  | 5A
1 | 43 | 1001007736 | 20010012 | PROTEZIONE QUADRO | COVER
1 | 44 | 1047004711 | 20470021 | CONTROLLO FIAMMA | CONTROL UNIT |  |  | 230V 50Hz
1 | 45 | 1002005711 | 20020019 | GUARNIZIONE | GASKET
1 | 46 | 1002002100 | 20020007 | GOMMINO | RUBBER GASKET
1 | 47 | 1023002411 | 20230229 | SFERA | BALL |  |  | D. 6mm IN C40
1 | 48 | 1023004511 | 20230234 | MOLLA | SPRING
1 | 49 | 1023002511 | 20230230 | VITE | SCREW |  |  | M8x1 L=20mm
1 | 50 | 1017002111 | 20230124 | DADO | NUT |  |  | M8x1 ZN UNI 5589 8
1 | 51 | 1067006911 | 20120039 | CAPPUCCIO | CAP |  |  | T.E. 1/8Mcil.
1 | 52 | 1067007000 | 20120040 | TAPPO SCARICO | DRAIN CAP |  |  | T.E. 3/8"Mcil.
1 | 53 | CRUSCGRYP#028C20 | 20621800 | PANNELLO LATERALE DX | SIDE RIGHT PANEL |  |  | NERO
1 | 56 | 1002001111 | 20020001 | GOMMINO UGELLO | NOZZLE GASKET |  | 38139
1 | 57 | 1023004111 | 20230232 | MOLLA | SPRING |  | 2004-06-01
1 | 58 | 1018001311 | 20230145 | RONDELLA | WASHER |  | 38139 | D. 6.5X10 ZN UNI 6593
1 | 59 | 1001014711 | 20010042 | PESCANTE GASOLIO | SUCTION FITTING
1 | 60 | 1078000411 | 20160022 | TUBO | RUBBER HOSE |  |  | L=200mm
1 | 61 | 1067005800 | 20120035 | PORTAGOMMA | HOSE HOLDER |  |  | 1/4"Mcon. D. 8mm
1 | 62 | 1042003611 | 20420012 | ELETTROVALVOLA | SOLENOID VALVE |  |  | 1/4"F 230V 50/60Hz
1 | 63 | 1094138733 | 20620679 | CAPPA SCARICO FUMI | EXHAUST HOOD
1 | 64 | 1001015680 | 20010048 | DISTANZIALE | SPACER
1 | 65-66 | 1032001900 | 20320005 | INTERRUTTORE | SWITCH
1 | 67 | 1043000600 | 20430002 | INVOLUCRO PRESA TERM. | THERMOSTAT SOCKET CAS. |  |  | 3P+T
1 | 68 | 1043000400 | 20430000 | PRESA TERMOSTATO | THERMOSTAT SOCKET |  |  | 3P+T
1 | 69 | 1052006600 | 20070022 | CAPPUCCIO | CAP
|  | 1105010600 | 20290023 | ADESIVO TENSIONE | VOLTAGE LABEL
|  | 1105142100 | 20290982 | ADESIVO AVVERTENZE | WARNING LABEL | 2006-06-01 |  | sost. 1105098600 + 1105068700
|  | 1106003111 | 20380015 | LIBRETTO ISTRUZIONI | INSTRUCTION MANUAL
|  | GRCOMPRGRYP#040EST | 20621852 | GRUPPO COMPRESSORE | COMPRESSOR ASSY
|  | SCATACCGRYP#040 | 20840138 | SCATOLA ACCESSORI | ACCESSORIES SET
|  | 1101011511 | 20270045 | FONDO SCATOLA | CARTON BOX BASE
|  | 1101012211 | 20270051 | INSERTO POLISTIROLO | POLYSTYRENE INSERT
|  | 1101020611 | 20270114 | COPERCHIO SCATOLA | CARTON BOX COVER