## List 1
PICT. | POS. | OLD PART NR | NEW PART NR | DESCRIZIONE | DESCRIPTION | DA/FROM | FINO A/TO | NOTE / NOTES
1 | 1 | 1094113235 | 20630162 | ASSALE | AXLE |  |  | NERO RAL 9005 | #N/A
1 | 2 | PIEDEG#HELG1 | 20610211 | PIEDE | FOOT
1 | 3 | 1004001680 | 20040009 | RUOTA | WHEEL |  |  | D. 300mm
1 | 4 | 1094148035 | 20630235 | SUPPORTO QUADRO | SUPPORT PANEL |  |  | NERO RAL 9005
1 | 5 | PANNELLO#FBR40211 | 20631575 | PANNELLO BRUCIATORE | BURNER PANEL |  |  | ROSSO RAL 3000
1 | 6 | D001806011 | 20800019 | VETRINO SPIA | INSPECTION GLASS |  |  | D. 35mm
1 | 7 | D007373900 | 20621824 | FISSAGGIO VETRINO | INSPECTION GLASS RING
1 | 8 | MANT#HELM120 | 20610190 | MANIGLIA | HANDLE |  |  | NERO RAL 9005
1 | Fig. 3 | 5117001537 | 20590014 | BRUCIATORE | BURNER |  |  | Gulliver RG3
1 | 9 | PANNELLO#RBR40220 | 20631589 | RIPARO BRUCIATORE | BURNER COVER |  |  | NERO RAL 9005
1 | 10 | PANEST#FIN14511 | 20631241 | PANNELLO FRONT. INF. | FRONT LOWER PANEL |  |  | ROSSO RAL 3000
1 | 11 | PANNELLO#UAS14511 | 20631602 | PANNELLO USCITA ARIA | AIR OUTLET PANEL |  |  | ROSSO RAL 3000
1 | 12 | CAMERHE#145 | 20090008 | SCAMBIATORE COMPLETO | HEAT EXCHANGER ASS.Y
1 | 13 | PANEST#SAN14511 | 20631442 | PANNELLO SUP. ANT. | UPPER FRONT PANEL |  |  | ROSSO RAL 3000
1 | 14 | PANEST#LSX14311 | 20631345 | PANNELLO LAT. SX | LEFT SIDE PANEL |  |  | ROSSO RAL 3000
1 | 15 | PANEST#SPO14511 | 20631472 | PANNELLO SUP. POST. | UPPER REAR PANEL |  |  | ROSSO RAL 3000
1 | 16 | 1051001735 | 20060001 | GUARNIZIONE | GASKET
1 | 17 | 1094018435 | 20620117 | COPERCHIO ISPEZIONE | INSPECTION COVER
1 | 18 | PANEST#USF14511 | 20631503 | PANNELLO USCITA FUMI | EXHAUST PANEL |  |  | ROSSO RAL 3000
1 | 19 | 1094132835 | 20630214 | CONVOGLIATORE ARIA | AIR INLET |  |  | ROSSO RAL 3000
1 | 20 | 1087006935 | 20200052 | ELETTROVENTILATORE | FAN ASSEMBLY |  |  | D. 608mm
1 | 22 | 1094133735 | 20630220 | PANNELLO MOTORE | MOTOR PANEL |  |  | ROSSO RAL 3000
1 | 23 | PANEST#LDX14311 | 20631290 | PANNELLO LAT. DX | RIGHT SIDE PANEL |  |  | ROSSO RAL 3000
1 | 31 | 1005002280 | 20050013 | TAPPO RUOTA | WHEEL CAP |  |  | NERO
1 | 32 | 1022000200 | 20230218 | ANELLO SEEGER | SEEGER RING |  |  | D. 25mm
1 | 34 | 1017000800 | 20230114 | DADO | NUT |  |  | M6 ZN UNI 5588 8
1 | 35 | 1094011535 | 20620077 | COPERCHIO FILTRO | FILTER COVER
1 | 36 | 1086000900 | 20190004 | CARTUCCIA FILTRO | FILTER CARTRIDGE
1 | 37 | 1094011335 | 20620075 | TUBO PESCAGGIO | SUCTION HOSE
1 | 38 | 1005000235 | 20050001 | TAPPO | CAP
1 | 39 | 1023000800 | 20230225 | FASCETTA | CLAMP |  |  | D. 9-16
1 | 40 | 1078000735 | 20160025 | TUBO GASOLIO | OIL HOSE |  |  | L= 4 mt. 3/8 Fd
1 | 41 | 1086004400 | 20190021 | FILTRO RISCALDATO | HEATED FILTER |  |  | 3/8 F + 3/8 F 100 µm RISCALDATO P=200 W
1 | 42 | 1094012535 | 20620085 | STAFFA FILTRO | FILTER BRACKET
1 | 43 | PANNELLO#COC10511 | 20631559 | PANNELLO COPRICAMINO | FLUE PANEL |  |  | ROSSO RAL 3000
1 | 44 | PANINF#143 | 20621963 | PANNELLO FONDO | LOWER BASE PANEL

## List 2
PICT. | POS. | OLD PART NR | NEW PART NR | DESCRIZIONE | DESCRIPTION | DA/FROM | FINO A/TO | NOTE / NOTES
2 | 47 | 1048002600 | 20480002 | SCATOLA ELETTRICA | ELECTRICAL BOX |  |  | IP56 | #N/A
2 | 48 | 1032003035 | 20320007 | INTERRUTTORE | SWITCH |  |  | unipolare 3 Pos. (completo di manopola e mostrina)
2 | 49 | 1036001500 | 20360005 | TERMOSTATO SICUREZZA | SAFETY SWITCH |  |  | 100°C
2 | 50 | 1043000600 | 20430002 | INVOLUCRO PRESA TERM. | THERMOSTAT SOCKET CAS. |  |  | 3P+T
2 | 51 | 1043000400 | 20430000 | PRESA TERMOSTATO | THERMOSTAT SOCKET |  |  | 3P+T
2 | 52A | 1043000500 | 20430001 | SPINA TERMOSTATO | THERMOSTAT PLUG |  |  | 3P+T - OPTIONAL
2 | 52B | 1043000700 | 20430003 | INVOLUCRO SPINA TERM. | THERMOSTAT PLUG CASING |  |  | 3P+T - OPTIONAL
2 | 54 | 1031001735 | 20310009 | PASSACAVO | CABLE CLAMP |  |  | PG11 CON DADO
2 | 55 | 1032003235 | 20320009 | RELE' TERMICO | THERMAL RELAY |  |  | 6 - 10A
2 | 56 | 1052003500 | 20070006 | CONNETTORE | CONNECTOR |  |  | RKN1412
2 | 57 | 1037000700 | 20370002 | TELERUTTORE | REMOTE SWITCH |  |  | KNL16-10 16A 230V 50/60Hz
2 | 58 | 1034002200 | 20340009 | MORSETTIERA | TERMINAL BOARD |  |  | 12 P
2 | 59 | 1036001335 | 20360004 | TERMOSTATO FAN/LIMIT | FAN/LIMIT THERMOSTAT |  |  | TR2 0° / 90°C
2 | 60 | 1049002500 | 20490020 | CONDENSATORE | CAPACITOR |  |  | 80uF 400V
|  | 1105015355 | 20290045 | ADESIVO RESET | RESET BUTTON
|  | 1105015600 | 20290048 | ADESIVO SUPERFICI CALDE | HOT SURFACE LABEL
|  | 1105055955 | 20290330 | ADESIVO ROTAZIONE VENTOLA | FAN ROTATION LABEL
|  | 1048002600 | 20480002 | QUADRO ELETTR. COMPL. | ELECTRICAL PANEL ASS.Y
|  | 1039011700 | 20390059 | CAVO ALIMENTAZ. + SPINA | POWER CABLE |  |  | 3x1 L= 3000mm + EU SCHUKO PLUG
|  | 1088002900 | 20210028 | UGELLO | NOZZLE |  |  | 2.50 GPH 60° W

## List 3
PICT. | POS. | OLD PART NR | NEW PART NR | DESCRIZIONE | DESCRIPTION | DA/FROM | FINO A/TO | NOTE / NOTES
3 | 1 | R003002495 | #N/A | POMPA | PUMP |  |  |  | #N/A
3 | 2 | R003002451 | #N/A | BOBINA | COIL
3 | 3 | R003002496 | #N/A | COLLEGAMENTO | LEAD
3 | 4 | R003002498 | #N/A | TUBO | TUBE
3 | 5 | R003003081 | #N/A | GUARNIZIONE | SEAL
3 | 6 | R003003082 | #N/A | FILTRO | FILTER
3 | 7 | R003001174 | 20800060 | APPARECCHIATURA 552SE | CONTROL BOX 552SE
3 | 8 | R003007396 | #N/A | FUSIBILE | FUSE
3 | 9 | R003006937 | #N/A | SPINA A 7 POLI | 7 PIN PLUG
3 | 10 | R003007642 | #N/A | COPERCHIO | COVER
3 | 11 | R003007458 | #N/A | VETRINO | VIEWING PORT
3 | 12 | R003007857 | #N/A | FOTORESISTENZA | P.E. CELL
3 | 12 | R003007839 | 20800096 | FOTORESISTENZA | P.E. CELL
3 | 13 | R003000443 | #N/A | GIUNTO | JOINT
3 | 14 | R003007644 | #N/A | STAFFA E VITE | BRACKET AND SCREW
3 | 15 | R003007651 | #N/A | CONVOGLIATORE | SUCTION DUCT
3 | 16 | R003007466 | #N/A | SUPPORTO | SUPPORT
3 | 17 | R003007645 | 20800089 | ELICA | DIFFUSER DISC
3 | 18 | R003007465 | #N/A | COLLEGAMENTO A.T. | HIGH VOLTAGE LEAD
3 | 19 | R003007495 | 20800081 | GRUPPO ELETTRODI | ELECTRODE ASSEMBLY
3 | 20 | R003007646 | 20800168 | COLLARE | COLLAR
3 | 21 | R003005813 | 20800070 | SCHERMO | GASKET
3 | 22 | R003005814 | 20800071 | FLANGIA | FLANGE
3 | 23 | R003007647 | 20800169 | BOCCAGLIO | BLAST TUBE
3 | 24 | R003007648 | #N/A | REGOLATORE SERRANDA | AIR DAMPER REGULATOR
3 | 24 | R003002395 | #N/A | REGOLATORE SERRANDA | AIR DAMPER REGULATOR
3 | 25 | R003007650 | 20800170 | SERRANDA | AIR DAMPER
3 | 25 | R003002394 | #N/A | SERRANDA | AIR DAMPER
3 | 26 | R003007496 | #N/A | PORTAUGELLO | NOZZLE HOLDER
3 | 27 | R003007652 | #N/A | GIRANTE | FAN
3 | 28 | R003008492 | 20800099 | MOTORE | MOTOR
3 | 29 | R003007655 | 20800090 | CONDENSATORE 6,3 mF | CAPACITOR 6,3 mF
3 | 30 | R003007454 | #N/A | PRESA MOTORE | MOTOR SOCKET
3 | 31 | R003009068 | #N/A | RACCORDO | CONNECTOR
3 | 32 | R003005720 | 20800061 | TUBO FLESSIBILE | FLEXIBLE OIL LINE
3 | 33 | R003007641 | #N/A | COFANO | COVER
3 | 40 | R003007771 | 20800091 | POMPA R.B.L. | R.B.L. PUMP
3 | 41 | R003007162 | #N/A | ANELLO OR | O-RING
3 | 42 | R003005719 | #N/A | FILTRO | FILTER
3 | 43 | R003007087 | #N/A | GUARNIZIONE | SEAL
3 | 44 | R003007268 | #N/A | RACCORDO | CONNECTOR
3 | 45 | R003007643 | #N/A | TUBO | TUBE
3 | 46 | R003007772 | #N/A | COLLEGAMENTO | LEAD
3 | 47 | R003000439 | #N/A | ORGANO DI TENUTA | PUMP SEAL
3 | 48 | R003007582 | 20800087 | VALVOLA | NEEDLE VALVE
3 | 49 | R003007565 | #N/A | BOBINA | COIL
3 | 50 | R003007566 | #N/A | MANTELLO E POMELLO | SHELL AND KNOB
3 | 51 | R003007156 | #N/A | ANELLO OR | O-RING
3 | 52 | R003007173 | #N/A | ANELLO OR | O-RING
3 | 53 | R003007202 | #N/A | REGOLATORE | REGULATOR
3 | 54 | R003007028 | #N/A | ANELLO OR | O-RING