## List 1
PICT. | POS. | OLD PART NR | NEW PART NR | DESCRIZIONE | DESCRIPTION | DA/FROM | FINO A/TO | NOTE / NOTES
1 | 1 | 1094002055 | 20620016 | TRIANGOLO ANT. | TRIANGLE GUARD |  |  | OPTIONAL | #N/A
1 | 2 | 1019003000 | 20230196 | RIVETTO | RIVET |  |  | D. 3.0 mm
1 | 3 | 1094077555 | 20630075 | CORPO | CASING |  |  | RAL 3000 - SPECIFICARE RAL SE DIVERSO
1 | 3 | 1094083655 | 20620444 | CORPO | CASING |  |  | STAINLESS STEEL / INOX
1 | 4 | 1001002855 | 20010007 | MANIGLIA | HANDLE
1 | 5 | 1019002400 | 20230191 | RIVETTO | RIVET |  |  | D. 4.8x16.9 mm
1 | 6 | 1016001700 | 20230013 | VITE | SCREW |  |  | T.C.C. D.3.9x9.5 ZN ISO 7049 C 15
1 | 7 | 1094087355 | 20620470 | CAMERA COMBUSTIONE | COMBUSTION CHAMBER
1 | 8 | 1016001400 | 20230010 | VITE | SCREW |  |  | T.C.E.I. M4x10 ZN UNI 5931
1 | 9 | 1006000455 | 20010094 | GRIGLIA POSTERIORE | REAR GRID
1 | 10 | 1040007255 | 20400023 | MOTORE | MOTOR |  |  | 5W 230V 50Hz
1 | 11 | 1087001955 | 20200014 | VENTOLA | FAN |  |  | D. 172 27°
1 | 12 | 1001013755 | 20010038 | GIUNTO | JOINT
1 | 13 | 1023007955 | 20230251 | STAFFA TERMOSTATO | BRACKET
1 | 14 | 1036001800 | 20360008 | TERMOSTATO | SAFETY THERMOSTAT |  |  | 160°C +10-0
1 | 15 | 1022001000 | 20230223 | ANELLO SEEGER | SEEGER RING |  |  | D. 6 mm
1 | 16 | - | 20622306 | BRUCIATORE | BURNER
1 | 17 | 1030000855 | 20300004 | ELETTRODO ACCENSIONE | IGNITION ELECTRODE
1 | 18 | 1016001700 | 20230013 | VITE | SCREW |  |  | T.C.C. D.3.9x9.5 ZN ISO 7049 C 15
1 | 19 | 1039000355 | 20390001 | CAVO | CABLE |  |  | L=240 mm 2.8x0.8F+BOC.D.2.35
1 | 20 | 1068000855 | 20130004 | TERMOCOPPIA | THERMOCOUPLE |  |  | L=320 mm
1 | 21 | 1069000555 | 20140001 | VALVOLA GAS | GAS VALVE |  |  | 1/8"M + 1/8"F (2.5 bar)
1 | 22 | 1039009155 | 20390039 | CAVO | CABLE
1 | 23 | 1042001700 | 20420003 | ELETTROVALVOLA | SOLENOID VALVE |  |  | 230V 50/60Hz 1/8Fx1/8F
1 | 24 | 1039002655 | 20390014 | CAVO | CABLE
1 | 25 | 1039024167 | 20390136 | CAVO | CABLE |  |  | L=300 mm 6.3FRC+6.3FRC
1 | 26 | - | 20210099 | UGELLO GAS | GAS NOZZLE |  |  | D. 0.95mm 1/8"
1 | 27 | 1067000400 | 20120002 | RACCORDO A L | L FITTING |  |  | 1/8Mcon.+1/8F
1 | 28 | 1001016455 | 20010053 | SUPPORTO BRUCIATORE | BURNER SUPPORT
1 | 29 | 1001016355 | 20010052 | CASSETTO | LOWER SUPPORT
1 | 30 | 1032001900 | 20320005 | INTERRUTTORE | SWITCH
1 | 32 | 1019002800 | 20230194 | RIVETTO | RIVET |  |  | D. 4.0x9.5 mm
1 | 33 | CAVAL#EU11500EU1P1 | 20390342 | CAVO ALIMENTAZIONE | POWER CORD |  |  | H05VV - 3x0.75 L=1500 + EU SCHUKO PLUG
1 | 33 | CAVAL#EU11500UKSP1 | 20390348 | CAVO ALIMENTAZIONE | POWER CORD |  |  | H05VV - 3x0.75 L=1500 + UK PLUG
1 | 34 | 1032005255 | 20320019 | ACC. PIEZOELETTRICO | PIEZOELECTRIC IGNITOR |  |  | D. 22 mm
1 | 35 | 1039033900 | 20390217 | CAVO | CABLE |  |  | L=170 mm 2.8Fx0.5+OCCH.D.4.3
1 | 36 | 1077000255 | 20160004 | TUBO GAS | GAS HOSE |  |  | 6.5x14 DIN4815T. L=1500 EU 1/4Fsx + 1/4Fsx
1 | 36 | 1077000500 | 20160007 | TUBO GAS | GAS HOSE |  |  | 6.3x13 BS 3212/2 L=1500 UK 1/4Fdx + 1/4Fdx
1 | 37 | 1070000355 | 20150000 | REGOL. PRESS. | PRESSURE REGULATOR |  |  | 0.3 bar 1.5 Kg/h KLF 517NC EU - 1/4 Msx
1 | 37 | 1070002355 | 20150009 | REGOL. PRESS. | PRESSURE REGULATOR |  |  | 0.3 bar 1.5 Kg/h POL UK - 1/4Mdx
1 | 38 | 1069001455 | 20140002 | VALVOLA ROTT. TUBO | SAFETY VALVE |  |  | OPTIONAL
1 | 39 | 1002003055 | 20020013 | GUARNIZIONE | GASKET |  |  | NL
1 | 40 | 1067009400 | 20120050 | ADATTATORE BOMBOLA | BOTTLE ADAPTER |  |  | IT
1 | 41 | 1067009500 | 20120051 | ADATTATORE BOMBOLA | BOTTLE ADAPTER |  |  | FR
1 | 42 | 1017002600 | 20230128 | DADO | NUT |  |  | M12x1
1 | 43 | 1066013255 | 20100033 | RACCORDO INGRESSO | INLET FITTING |  |  | 1/8"M+1/4"MSx EU
1 | 43 | 1066013355 | 20100034 | RACCORDO INGRESSO | INLET FITTING |  |  | 1/8"M+1/4"Mdx UK
|  | 1106005255 | 20380025 | LIBRETTO ISTRUZIONI | INSTRUCTION MANUAL
|  | 1003000500 | 20030003 | SACCHETTO PVC | PVC BAG
|  | 1101016155 | 20270078 | INSERTO POLISTIROLO | POLYSTYRENE SHEET
|  | 1101021355 | 20270121 | SCATOLA | CARTON BOX
|  | 1105066255 | 20290368 | ADESIVO KID 10 ISTR.+ CE | KID 10 INSTR.+ CE LABEL
|  | 1105105355 | 20290659 | FOGLIO PROTEZIONE CASSETTO | WATER PROTECTION SHEET
|  | 1105105855 | 20290664 | FOGLIO PROTEZIONE VALVOLA | VALVE PROTECTING SHEET