## List 1
PICT. | POS. | OLD PART NR | NEW PART NR | DESCRIZIONE | DESCRIPTION | DA/FROM | FINO A/TO | NOTE / NOTES
1 | 1 | 1090002055 | 20240009 | GRIGLIA ANTERIORE | FRONT GRID |  |  |  | #N/A
1 | 2 | CORPOKID#030STD11 | 20630950 | CORPO | BODY |  |  | RAL 3000 - SPECIFICARE RAL SE DIVERSO
1 | 3 | 1019003100 | 20230197 | RIVETTO | RIVET |  |  | D. 4.0x12.5 mm
1 | 4 | 1019002400 | 20230191 | RIVETTO | RIVET |  |  | D. 4.8x16.9 mm
1 | 5 | 1001002700 | 20010006 | MANIGLIA | HANDLE
1 | 6 | 1094085055 | 20620455 | CAMERA | CHAMBER
1 | 7 | 1019003200 | 20230198 | RIVETTO | RIVET |  |  | ETR TERRA BN11-0509 D.4
1 | 8 | 1016008600 | 20230066 | VITE | SCREW |  |  | T.C.E.I. M4x14 ZN ISO 4762 8.8
1 | 9 | 1006000555 | 20010095 | GRIGLIA POSTERIORE | REAR GRID
1 | 10 | 1040006855 | 20400019 | MOTORE | MOTOR |  |  | 16W - 110 / 240V - 50Hz - 1300rpm
1 | 11 | 1001013755 | 20010038 | GIUNTO | COUPLING
1 | 12 | 1087003355 | 20200021 | VENTOLA | FAN |  |  | D. 265mm 34°

## List 2
PICT. | POS. | OLD PART NR | NEW PART NR | DESCRIZIONE | DESCRIPTION | DA/FROM | FINO A/TO | NOTE / NOTES
2 | 13 | 1032001700 | 20320003 | INTERRUTTORE | SWITCH |  |  |  | #N/A
2 | 15 | 1001008955 | 20010021 | COPERCHIO | COVER
2 | 16 | CAVAL#EU11500UKSP1 | 20390348 | CAVO ALIMENTAZIONE | POWER CORD |  |  | 3x0.75 L=1500 + UK PLUG
2 | 22 | 1017002400 | 20230127 | DADO | NUT |  |  | M6 ZN ISO 4161 8(6S)
2 | 23 | 1016002400 | 20230019 | VITE | SCREW |  |  | T.E. M5x16 ZN ISO 4017 8.8
2 | 24 | BRUCKID#030 | 20621488 | BRUCIATORE | BURNER
2 | 25 | 1022001000 | 20230223 | ANELLO SEEGER | SEEGER RING |  |  | D. 6mm
2 | 26 | DISCOBRUC#349 | 20621836 | DISCO BRUCIATORE | BURNER DISC
2 | 27 | 1036001800 | 20360008 | TERMOSTATO SICUREZZA | SAFETY THERMOSTAT |  |  | 160°C +10-0
2 | 28 | 1068000455 | 20130002 | TERMOCOPPIA | THERMOCOUPLE |  |  | L=320 mm
2 | 29 | 1030000100 | 20300000 | ELETTRODO ACCENSIONE | IGNITION ELECTRODE
2 | 30 | 1032005255 | 20320019 | ACC. PIEZOELETTRICO | PIEZOIGNITOR |  |  | D. 22mm
2 | 31 | 1039000155 | 20390000 | CAVO | CABLE |  |  | L=320 mm
2 | 32 | 1039000455 | 20390002 | CAVO | CABLE |  |  | L=230 mm
2 | 33 | 1017002400 | 20230127 | DADO | NUT |  |  | M6 ZN ISO 4161 8(6S)
2 | 34 | 1088006200 | 20210038 | UGELLO | NOZZLE |  |  | D. 1.15 mm
2 | 35 | 1135000755 | 20650006 | SUPPORTO BRUCIATORE | BURNER SUPPORT
2 | 36 | 1067010255 | 20120053 | RACCORDO | RACCORDO |  |  | 1/8Mcon.
2 | 37 | 1001008755 | 20010019 | PARATIA | BULKHEAD
2 | 38 | 1001016655 | 20010055 | CASSETTO | LOWER SUPPORT
2 | 39 | 1001010400 | 20010029 | MANOPOLA | KNOB |  |  | PLASTICA
2 | 40 | 1077000500 | 20160007 | TUBO GAS | GAS HOSE |  |  | 6.3x13 BS 3212/2 L=1500 UK 1/4Fdx + 1/4Fdx
2 | 42 | 1070001955 | 20150006 | REGOLATORE PRESSIONE | PRESSURE REGULATOR |  |  | 1.5 bar 8 kg/h ingr. POL UK - usc. 1/4"Mdx
2 | 47 | 1067015055 | 20100045 | NIPPLO | NIPPLE |  |  | 1/8M 60°+1/4Mdx 60°
2 | 48 | 1042003455 | 20420011 | ELETTROVALVOLA | SOLENOID VALVE |  |  | 1/8F + UG. 0.75mm 115V 50 / 60Hz
2 | 50 | 1069000555 | 20140001 | VALVOLA GAS | GAS VALVE |  |  | 1/8"M + 1/8"F (2.5 bar)
2 | 51 | 1067010355 | 20120054 | RACCORDO | FITTING |  |  | 1/8"F
2 | 52 | 1079001455 | 20170002 | TUBO RAME | COPPER PIPE |  |  | D. 6x4mm
2 | 53 | 1016008400 | 20230065 | VITE | SCREW |  |  | D. 5x15mm
2 | 55 | 1001010600 | 20010030 | PIASTRINA SELETTORE | SELECTOR PLATE
2 | 57 | 1032005400 | 20320021 | SELETTORE TENSIONE | VOLTAGE SELECTOR |  |  | 4.8Mx0.8
2 | 58 | 1039009155 | 20390039 | CAVO | CABLE |  |  | L=210 mm + L=100 mm
2 | 59 | 1039010655 | 20390054 | CAVO | CABLE |  |  | L=440 mm
2 | 60 | 1039012355 | 20390064 | CAVO | CABLE |  |  | 3x0.75 mmq L=480 mm