## List 1
PICT. | POS. | PART NR | DESCRIPTION | FROM | TO | NOTES
1 | 1 | 20622826 | COMBUSTION CHAMBER
1 | 2 | 20630968 | CASING |  |  | red RAL3000
1 | 3 | 20010005 | HANDLE |  |  | nylon - black
1 | 4 | 20630671 | REAR GRID
1 | 5 | 20400114 | MOTOR |  |  | 78/98W 110-120V 60Hz 4P (with coupling and capacitor)
1 | 6 | 20200091 | FAN |  |  | D.350 19° A.A. 5 blades
1 | 7 | 20230245 | BRACKET
1 | 8 | 20360039 | SAFETY THERMOSTAT
1 | 9 | 20300014 | IGNITION ELECTRODE
1 | 10 | 20622829 | BURNER DISC
1 | 11 | 20621490 | BURNER
1 | 12 | 20210031 | NOZZLE |  |  | D. 1,5mm
1 | 13 | 20230119 | NUT |  |  | M5 ZN ISO 4161 8 (6S)
1 | 14 | 20230065 | SCREW |  |  | (w / nut) M5x15 INOX ISO 8677 A2-70
1 | 15 | 20120053 | FITTING |  |  | 1/8Mcon. FOR COPPER HOSE D.6x4 w/nut
1 | 16 | 20170018 | COPPER PIPE
1 | 17 | 20120055 | FITTING |  |  | 1/4Mcon. FOR COPPER HOSE D.6x4 w/nut
1 | 18 | 20420032 | SOLENOID VALVE |  |  | 7000/6 DN4 120/60 21VA UL
1 | 19 | 20120027 | FITTING |  |  | 1/4"M+1/8"F
1 | 20 | 20250003 | GAS TAP |  |  | 1,20mm
1 | 21 | 20010029 | GAS TAP KNOB
1 | 22 | 20230159 | COPPER WASHER |  |  | 1/4 -
1 | 23 | 20100029 | FITTING |  |  | 5/8M UNF + 1/8F NPT
1 | 24 | 20150026 | PRESSURE REGULATOR |  |  | 29 p.s.i. (HOSE+REG.+VALVE) (2,0bar)
1 | 25 | 20632248 | REAR FOOT |  |  | black RAL9005
1 | 26 | 20630592 | LOWER CASE |  |  | black RAL9005
1 | 27 | 20070022 | CAP
1 | 28 | 20430000 | SOCKET BODY |  |  | 3P+T
1 | 29 | 20430002 | SOCKET CASING |  |  | 3P+T
1 | 30 | 20632247 | FRONT FOOT |  |  | black RAL9005
1 | 31 | 20320049 | SWITCH
1 | 32 | 20020010 | SWITCH CAP
1 | 33 | 20320006 | RESET BUTTON
1 | 34 | 20020012 | RESET BUTTON CAP
1 | 35 | 20350006 | FUSE |  |  | D. 6,3x32 3,15A (RIT)
1 | 36 | 20390373 | POWER CORD |  |  | 3x1 L=290 + USA PLUG
1 | 37 | 20070009 | LC FILTER
1 | 38 | 20470069 | ELECTRONIC IGNITOR
1 | 39 | 20470066 | FLAME CONTROL UNIT
1 | 40 | 20490033 | CAPACITOR |  |  | 12 mF
1 | 41 | 20010051 | LOWER CASE COVER
not shown |  | 20010025 | ADHESIVE FIXING BRACKET |  |  | 2
not shown |  | 20230013 | SELF TAPPING SCREW TCC D.3,9x9,5 ZN |  |  | 4
not shown |  | 20230017 | SCREW T.C.E.I. M4x8 ZN ISO 4762 8.8 |  |  | 3
not shown |  | 20230019 | SCREW TE M5x16 ZN ISO 4017 8.8 |  |  | 3
not shown |  | 20230041 | SCREW T.C.C. M3x16 ZN ISO 7045 4.8 |  |  | 2
not shown |  | 20230052 | SCREW TCC M4x10 ZN ISO 7045 4.8 |  |  | 4
not shown |  | 20230062 | SELF TAPPING SCREW TCC D.4,8x9,5 ISO7049C15 |  |  | 6
not shown |  | 20230065 | SCREW TT.W/NUT M5x15 ZN. |  |  | 2
not shown |  | 20230084 | SCREW TE M5x12 ZN W/WASHER |  |  | 4
not shown |  | 20230085 | SCREW TE M5x14 ZN SX UNI 5739 |  |  | 1
not shown |  | 20230012 | SELF TAPPING SCREW TCC D.3,9x6,5 NI |  |  | 2
not shown |  | 20230110 | NUT M3 ZN UNI 5588 8 (6S) |  |  | 2
not shown |  | 20230119 | FLANGED NUT M5 ZN |  |  | 5
not shown |  | 20230127 | FLANGED NUT M6 ZN |  |  | 1
not shown |  | 20230138 | WASHER M4 ZN. ISO 7089 140 HV |  |  | 2
not shown |  | 20390412 | 3-CABLE SET KID 60/80AU |  |  | 1
not shown |  | 20390413 | 4-CABLE SET KID 60/80AU |  |  | 1
not shown |  | 20390414 | 7-CABLE SET KID 60/80AU |  |  | 1