## List 1
PICT. | POS. | OLD PART NR | NEW PART NR | DESCRIZIONE | DESCRIPTION | DA/FROM | FINO A/TO | NOTE / NOTES
1 | 1 | 1087007333 | 20200054 | VENTOLA | FAN |  |  | D. 350mm 18° 4P
1 | 2 | 1040012233 | 20400053 | MOTORE | MOTOR |  |  | 430W 230V 50Hz
1 | 3 | 1001001300 | 20010002 | GIUNTO | JOINT
1 | 4 | 1049001500 | 20490012 | CONDENSATORE | CAPACITOR |  |  | 16uF 450V
1 | 5 | 1089005800 | 20220006 | BOBINA | COIL |  |  | BFPC 21 230V 50/60Hz
1 | 6 | 1043004500 | 20430017 | CAVO + CONNETTORE | CABLE + CONNECTOR |  |  | 3x1 L= 1000mm
1 | 7 | 1076004300 | 20160000 | MICROTUBO | MICROHOSE |  |  | L= 400mm PS= 1400bar FD1/8"gir + FD1/8"gir
1 | 8 | 1067004100 | 20120022 | RACCORDO | FITTING |  |  | 1/8"Mcil 60° + 1/8"Mcon
1 | 9 | 1089006400 | 20220010 | POMPA | PUMP |  |  | BFPC 21 R3 230V 50/60Hz 11.5bar
1 | 9 | - | 20220041 | POMPA | PUMP | 2010-09-01 |  | BFA01 R3 230V 50/60Hz 11,5bar
1 | 10 | 1018002900 | 20230159 | RONDELLA | WASHER |  |  | 1/4"
1 | 11 | 1066001300 | 20100003 | RACCORDO | FITTING |  |  | 1/4"M + BICONE
1 | 12 | 1067009100 | 20120049 | OGIVA | OGIVE |  |  | D. 6mm
1 | 13 | 1066001600 | 20100006 | RACCORDO | FITTING |  |  | M
1 | 14 | 1078000600 | 20160024 | TUBO RITORNO | BACKFLOW HOSE |  |  | L= 530mm
1 | 15 | 1078000100 | 20160016 | TUBO MANDATA | INFLOW HOSE |  |  | L= 320mm
1 | 16 | 1050001000 | 20500004 | SENSORE FIAMMA | FLAME SENSOR |  |  | L= 1000mm
1 | 17 | 1039037433 | 20390250 | CAVO AT | HT CABLE | 2006-06-01 |  | L= 870mm + CONNECTOR 90° w/filter 1Kohm
1 | 18 | 1094137000 | 20620666 | TESTINA BRUCIATORE | BURNER HEAD
1 | 19 | 1088012100 | 20210048 | UGELLO | NOZZLE |  |  | 1.00 GPH 60° H
1 | 20 | 1030002100 | 20300010 | ELETTRODO | ELECTRODE
1 | 21 | 1001017500 | 20010064 | COPERCHIO | COVER
1 | 22 | 1033004111 | 20330010 | TRASFORMATORE | TRANSFORMER | 2006-06-01 |  | TD2LTCSF 2x12KV CM100% 230V 50/60Hz
1 | 23 | 1041001700 | 20410002 | SPIA PRESENZA TENSIONE | POWER SUPPLY LAMP |  |  | GREEN 230V T 120°C
1 | 24 | 1032001700 | 20320003 | INTERRUTTORE ON/OFF | ON/OFF SWITCH
1 | 26 | CAVAL#EUR2500EURP2 | 20390366 | CAVO ALIMENTAZIONE | POWER SUPPLY CABLE |  |  | H07RNF 3x1 L= 2500mm + EU SCHUKO PLUG
1 | 27 | 1035001411 | 20350008 | FUSIBILE | FUSE |  |  | D. 6.3x32 6.3A
1 | 28 | 1002002855 | 20020012 | CAPPUCCIO | CAP
1 | 29 | 1032005500 | 20320022 | PULSANTE RESET | RESET PUSHBUTTON |  |  | 24V
1 | 30 | 1052006600 | 20070022 | CAPPUCCIO PRESA | SOCKET CAP | 2006-06-01
1 | 31 | 1043000400 | 20430000 | PRESA TERMOSTATO | THERMOSTAT SOCKET |  |  | 3P+T
1 | 32 | 1043000600 | 20430002 | INVOLUCRO PRESA TERM. | THERMOSTAT SOCKET CAS. |  |  | 3P+T
1 | 33 | 1001017100 | 20010060 | PANNELLO COMANDI | CONTROL PANEL
1 | 34 | 1001015680 | 20010048 | DISTANZIALE | SPACER
1 | 35 | 1047004500 | 20470019 | APP. CONTROLLO FIAMMA | BURNER CONTROL |  |  | 230V 50/60Hz
1 | 36 | 1078000300 | 20160020 | TUBO PESCANTE | SUCTION HOSE |  |  | L= 413mm
1 | 37 | 1066001700 | 20100007 | RACCORDO | FITTING |  |  | M10x1 for filter 3/8"M
1 | 38 | 1067009100 | 20120049 | OGIVA | OGIVE |  |  | D. 6mm
1 | 39 | 1017002800 | 20230129 | DADO | NUT |  |  | M10x1
1 | 40 | 1094134900 | 20620648 | STAFFA FILTRO | FILTER BRACKET
1 | 41 | 1066001500 | 20100005 | RACCORDO | FITTING |  |  | 3/8"M + M10x1
1 | 42 | 1086002500 | 20190012 | FILTRO GASOLIO | OIL FILTER |  |  | 3/8"F + 3/8"F 100µm w/fitting
1 | 42/1 | 1135000400 | 20650003 | COPERCHIO | COVER
1 | 42/2-3-5 | 1002006000 | 20800000 | O-RING E GUARNIZIONE | O-RING AND GASKET |  |  | sost. 1002004200 - 1002005100 - 1002005300
1 | 42/4 | 1086000700 | 20190002 | CARTUCCIA | CARTRIDGE
1 | 42/6 | 1001001900 | 20010004 | BICCHIERE | GLASS
1 | 43 | 1066001300 | 20100003 | RACCORDO | FITTING |  |  | 1/4"M + BICONE
1 | 44 | 1067009100 | 20120049 | OGIVA | OGIVE |  |  | D. 6mm
1 | 45 | 1066001600 | 20100006 | RACCORDO | FITTING |  |  | M
1 | 46 | 1066001600 | 20100006 | RACCORDO | FITTING |  |  | M
1 | 47 | 1067009100 | 20120049 | OGIVA | OGIVE |  |  | D. 6mm
1 | 48 | 1066001200 | 20100002 | RACCORDO ASPIRAZIONE | SUCTION FITTING
1 | 49 | 1095011800 | 20610100 | MANIGLIA | HANDLE |  |  | BLACK RAL 9005
1 | 50 | 1090007533 | 20240033 | GRIGLIA | GUARD
1 | 51 | CONVGEN#MIR05511 | 20630640 | CONVOGLIATORE | AIR INLET |  |  | RED RAL 3000 - SPECIFY RAL IF DIFFERENT
1 | 52 | PORTISP#TOMM411 | 20631676 | PORTINA ISPEZIONE | INSPECTION COVER |  |  | RED RAL 3000 - SPECIFY RAL IF DIFFERENT
1 | 53 | COPGEN#MIR05511 | 20630740 | CORPO SUPERIORE | UPPER SHELL |  |  | RED RAL 3000 - SPECIFY RAL IF DIFFERENT
1 | 54 | 1005000100 | 20050000 | TAPPO SERBATOIO | TANK CAP
1 | 55 | 1002002000 | 20020006 | GOMMINO | GASKET |  |  | 122/N for hole D. 19mm
1 | 56 | 1002002100 | 20020007 | GOMMINO | GASKET |  |  | DL331
1 | 57 | 1086001000 | 20190005 | FILTRO RIEMPIMENTO | FILLING FILTER |  |  | Ø 28mm
1 | 58 | 1005000900 | 20050005 | TAPPO MANIGLIA | HANDLE CAP |  |  | BLACK D. 30mm
1 | 59 | 1094046500 | 20630020 | PIEDE SERBATOIO | TANK SUPPORT |  |  | BLACK RAL 9005
1 | 60 | 1023001500 | 20230227 | MOLLA | SPRING |  |  | GEN. 91 D. 24mm
1 | 61 | 1005002400 | 20050015 | COPRIMOZZO | WHEEL CAP |  |  | BLACK
1 | 62 | 1022000300 | 20230219 | ANELLO SEEGER | SEEGER RING |  |  | D. 20mm
1 | 63 | 1004002200 | 20040013 | RUOTA | WHEEL |  |  | D. 260mm
1 | 64 | 1094134100 | 20630221 | ASSALE | AXLE |  |  | BLACK RAL 9005
1 | 65 | 1094135733 | 20620653 | ANELLO REGOL. ARIA | AIR LOCK |  |  | STAINLESS STEEL / INOX D. 60mm
1 | 66 | 1094135533 | 20620651 | TESTA COMBUSTIONE | CHAMBER INLET
1 | 67 | CAMGEN#MIR055 | 20090024 | CAMERA COMBUSTIONE | COMBUSTION CHAMBER
1 | 68 | PROCAMGEN#MIR5H | 20622057 | PROTEZIONE CAMERA | CHAMBER SHIELD
1 | 69 | CONOMIR#055A11 | 20630606 | CONO USCITA ARIA | AIR OUTLET |  |  | RED RAL 3000 - SPECIFY RAL IF DIFFERENT
1 | 70 | 1094138733 | 20620679 | CAPPA SCARICO FUMI | FLUE COLLAR
1 | 71 | 1017002200 | 20230125 | PIASTRINA FISSAGGIO | FIXING CLIP |  |  | for screw M6
1 | 72 | CRPGEN#MIR05511 | 20631009 | CORPO INFERIORE | LOWER SHELL |  |  | RED RAL 3000 - SPECIFY RAL IF DIFFERENT
1 | 73 | SERBGEN#M020 | 20631749 | SERBATOIO | TANK |  |  | 51 LT RAL 9005 - SPECIFY RAL IF DIFFERENT
1 | 74 | 1036004400 | 20360022 | TERMOSTATO SICUREZZA | OVERHEAT THERMOSTAT |  |  | 170°C
|  | 1105015600 | 20290048 | ADESIVO SUP. CALDE | HOT SURFACE LABEL
|  | 1105008700 | 20291160 | ADESIVO TENSIONE | VOLTAGE LABEL |  |  | dim 50x45
|  | 1105142100 | 20290982 | ADESIVO AVVERTENZE | WARNING LABEL | 2006-06-01 |  | 16 LANGUAGES
|  | 1106011633 | 20380068 | LIBRETTO ISTRUZIONI | INSTRUCTION MANUAL